## Sheet1
case | step number | Vouter | Vinner | trip?
airside plug only |  | + | +
| 1 | 1250 | 0 | no
| 2 | 1250 | 1750 | no
| 3 | 1250 | 1250 | no
| 4 | 0 | 0 | no
connected to feedthrough, bare pins inside, ambient air pressure
| 1 | 1000 | 0
| 2 | 1000 | 1000 | no
| 3 | 1000 | 2000 | no
| 4 | 1250 | 2000 | no
| 5 | 1250 | 2500 | no | <--max Vi-Vo | 1250
| 6 | 1250 | 1750 | no
| 7 | 1500 | 1750 | no | <--max Vo | 1500
|  | 0 | 0
connected to feedthrough, bare pins inside, 1.5-2*10^-5 torr
| 1 | 1000 | 0 | no
| 2 | 1000 | 1000 | no
| 3 | 1000 | 1750 | no
| 4 | 1500 | 1750 | no | <--max Vo | 1500
| 5 | 1500 | 2500 | no | <--max Vi-Vo | 1000
| 6 | 1500 | 1500 | no
pressure at which sparking occurred |  |  |  |  | stop voltage
| 0.0015 | 1250 | 1750 | 1-2*10^-3 | 1100 | Vo
| 0.002 | 1500 | 1500 | low 3s
| 0.0008 | 1750 | 1750 | high 4-low 3
| 2e-05 | 2000 | 2000 | low 5 | no sparking

## Sheet2
-5473.8699 | -288.0984