## Material_list
System |  |  | material | mass | mass, calc | density | dimensions (cm) |  |  |  | centroid |  |  | z offset= | -1.34 | (model cathode=-1.34)
| Subsystem |  |  | CAD | kg |  | r_i | r_o | d_z | d_theta | r | q | z | z (meas)
|  | Subsubsystem | [7 empty] | for q<2p |  | top=0 | cathode=0
Pressure Vessel
| barrel |  |  | 686
|  | shell | SS, 316Ti |  | 550.9097 | 8 | 68 | 69 | 160
|  | flange | SS, 316Ti |  | 119.9133 | 8 | 67 | 75 | 4.2
|  | internal shielding | OFHC |  | 6731.5534 | 9 | 56 | 68 | 160
| head, tracking |  |  | 285 | [8 empty] | 157.34 | 156
|  | shell | SS, 316Ti | NA | 143.5884 | 8 | 0 | 69 | 1.2 |  |  |  | 1.34
|  | flange | SS, 316Ti | NA | 119.9133 | 8 | 67 | 75 | 4.2 |  |  |  | 144.34 | 143
|  | O-rings | Buna_N | 0.25 | 0.26959 | 2.5 | 68.4 | 68.9 | 0.5 |  |  |  | 142.34 | 141
|  | nozzles (4) | SS, 316Ti | 14 |  | 8 | 4.6 | 5.1 | 8 |  | 0/25/-25/-52 |  | 179.34 | 178
| head, energy |  |  | 285 |  | 8 | [6 empty] | 157.34 | 156
|  | shell | SS, 316Ti | NA | 143.5884 | 8 | 0 | 69 | 1.2
|  | flange | SS, 316Ti | NA | 119.9133 | 8 | 67 | 75 | 4.2 |  |  |  | -19.86 | -21.2
|  | O-rings | Buna-N | 0.25 |  | 2.5 | 68.4 | 68.9 | 0.5
|  | internal shielding | OFHC |  | 1142.3114 | 9 | 0 | 67 | 9 |  |  |  | -36.16 | -37.5
|  | nozzles (4) | SS, 316Ti | 14 |  | 8 | 4.6 | 5.1 | 8 |  | 0/25/-25/-52 |  | -57.66 | -59
flange fasteners(as equivalent ring)
|  | energy side | Inconel 718 | 40 | 40.0327 | 8.2 | 73.5 | 74.5 | 10.5 |  |  |  | -17.76 | -19.1
|  | tracking side | Inconel 718 | 40 | 40.0327 | 8.2 | 73.5 | 74.5 | 10.5 |  |  |  | 142.24 | 140.9
| support energy side |  | SS, 316Ti | 87.5 |  | 8 | 69 | [5 empty] | 11.2 | 9.86
| support track side |  | SS, 316Ti | 87.5 |  | 8 | 69 | [5 empty] | 113.19 | 111.85
| Interface rings |  | SS, 316Ti |  |  | 9 | [6 empty] | -15.66 | -17
| interface fasteners |  | phosphor bronze | 10 |  | 9 | [6 empty] | -17.66 | -19
Tracking Plane
| Carrier plate |  | OFHC |  | 1568.8862 | 9 | 0 | 68 | 12
| DB's |  | Cuflon |  |  | 2.15
| cables |  | polyimide+Cu
| trays |  | SS, 316Ti
Energy plane
| Carrier Plate |  | OFHC | 328 | 810.4923 | 9 | 5 | 52 | 10.7 |  |  |  | -13.46 | -14.8
| PMT Modules (totals) |  |  |  |  | 9
|  | PMT's | [10 empty] | -18.66 | -20
|  | PMT bases | Cirlex (PI) | 2.5 |  | 1.4 | [6 empty] | -24.06 | -25.4
|  | Heat sinks | Cu | 4 |  | 9 | [6 empty] | -24.66 | -26
|  | Resistors | ceramic | [9 empty] | -24.06 | -25.4
|  | Capacitors | tantalum | [9 empty] | -24.06 | -25.4
|  | Cans (w/caps, clamprings | OFHC | 260 |  | 9 | [6 empty] | -17.86 | -19.2
|  | Sapphire windows | Al2O3 | 8 |  | 4 | [6 empty] | -8.96 | -10.3
|  | Optical couplers | Silicone Rubber | 1.4 |  | 2.1 | [6 empty] | -9.41 | -10.75
|  | O-rings | Buna-N | 0.032 |  | 1.8 | [6 empty] | -9.31 | -10.65
|  | Pressure rings,seats | PEEK | 0.07 |  | 1.3 | [6 empty] | -8.66 | -10
|  | Insulators | HDPE | 1.22 |  | 1 | [6 empty] | -10.66 | -12
|  | Spring frames | PTFE or HDPE | 3.5 |  | 1 |  |  | 1 |  |  |  | -22.06 | -23.4
|  | Springs | SS, 316 | 0.1 | [8 empty] | -22.06 | -23.4
|  | Front screws | SS, 316 | 1.25 | [8 empty] | -8.91 | -10.25
|  | Rear Screws | SS, 316 | 1.25 | [8 empty] | -27.56 | -28.9
| Central Manifold |  | OFHC | 12.5 | 12.7913 | 9 | 3.7 | 5 | 40 |  |  |  | -30.36 | -31.7
| Collimator |  | OFHC | 6.5 | 4.6144 | 9 | 0.3 | 3.7 | 12 |  |  |  | -17.04 | -18.38
| Bellows |  | SS, 304 | 5 | [8 empty] | -36.26 | -37.6
| Fittings |  | brass | 2 |  | 9 | 5 | 7 | 12 |  |  |  | -35.66 | -37
Field cage | [12 empty] | -36.66 | -38
| Insulator |  | HDPE | 123 |  | 1 | 53.46 | 56 | 152 |  |  |  | 51.19 | 49.85
| Resistors (equiv bar) |  | ceramic | 0.1 |  | 4 | 53.9 | 54.1 | 152 | 0.15 |  | p | 51.34 | 50
| Field rings |  | OFHC | 75 | 80.6436 | 9 | 53.525 | 53.7 | 152 |  |  |  | 51.34 | 50
| Mesh frame, cathode |  | SS, 316 | 2 | 1.7357 | 8 | 52.8 | 53.45 | 1 |  |  |  | 0 | -1.34
| Mesh frame, EL gate |  | SS, 316 | 13 | 14.5297 | 8 | 53.3 | 56.4 | 1.7 |  |  |  | 127.94 | 126.6
| Mesh Frame, EL anode |  | SS, 316 | 13 | 14.5297 | 8 | 53.3 | 56.4 | 1.7 |  |  |  | 129.94 | 128.6
| Support ring, EL end |  | SS, 316 | 56 | 59.3133 | 8 | 58 | 60 | 10 |  |  |  | 129.24 | 127.9
| Support ring, Cathode end |  | OFHC | 38 |  | 8
| Intermediate support ring |  | OFHC | 88
Lead Castle
Inside steel
|  | wall panels | carbon steel | 270 |  | 7.85 | 79.1 | 79.3 | 257 |  |  |  | -29.66 | -31
|  | roof panels | carbon steel | 130 |  | 7.85 | 82.8 | 83 | 257 |  |  |  | -29.66 | -31
|  | panel_struts | carbon steel | 75 |  | 7.85 | 78.8 | 82.8 | 257 |  |  |  | -29.66 | -31