## input
Parameter | unit | x750_g2 | 718_g2 | x750_g3 | 718_g3 | clamp_g2 | clamp_g3
outer dia. | m | 1.37 | 1.3 | 1.36 | 1.3 | 1.24 | 1.23
vess. wall thk. | mm | 6.35 | 6.35 | 5 | 5 | 6.35 | 5
flange thk./pr. | mm | 120 | 110 | 100 | 100 | 60 | 60
head wall thk. | mm | 6.35 | 6.35 | 5 | 5 | 6.35 | 5
bolt diameter | mm | 22 | 20 | 22 | 20 | 22 | 22
bolt length | cm | 12 | 12 | 12 | 12 | 30 | 30
num bolts/flng. | mm | 68 | 72 | 68 | 72 | 4 | 4
vessel mass | kg | 0 | 0 | 0 | 0 | 0 | 0
bolt mass | kg | 0 | 0 | 0 | 0 | 0 | 0
vess Bq (U+Th) | Bq | 0 | 0 | 0 | 0 | 0 | 0
bolt Bq(U+Th) | Bq | 0 | 0 | 0 | 0 | 0 | 0